## CLip-in Standart
Aksesuarlar Components | Ürün Adı (Özellik/ Malzeme) | Product Reference (Specification/material) | Paket Detayı | Ağırlık | Birleşim Detayı
1 | AS-GR24-B01 | AS-GR24-B01 | 40 mt/paket
| T24 Ana Taşıyıcı | T24 Main Runner
| 24x38x3600x0,4mm | 24x38x3600x0,4mm
| Galvanize Çelik 0,4 mm | Galvanized Steel 0,4 mm
2 | AS-GR24-B02 | AS-GR24-B02
| T24 Tali Taşıyıcı | T24 Cross Runner
| 15x30x1200x0,4mm | 15x30x1200x0,4mm
| Galvanize Çelik 0,4 mm | Galvanized Steel 0,4 mm
3 | AS-GR24-B03 | AS-GR24-B03
| T24 Tali Taşıyıcı | T24 Cross Runner
| 15x30x600x0,4mm | 15x30x600x0,4mm
| Galvanize Çelik 0,4 mm | Galvanized Steel 0,4 mm
4 | AS-GR1508-B05 | AS-GR1508-B05
| Basamaklı Köşebent | Z Wall Angle
| 25x8x15x15x3050x0,5mm | 25x8x15x15x3050x0,5mm
| Galvanize Çelik 0,5 mm | Galvanized Steel 0,5 mm
5 | HDVC/4 | HDVC/4
| Askı Yayı | Double Spring Clip
| Yay Çeliği 0,5 mm | Spring Steel 0,5 mm
6 | DST 01 | DST 01
| Askı Teli | Hanger Wire
| Galvanize Çelik 0,6 mm | Galvanized Steel 0,6 mm
7 | TP 02 | TP 02
| Çelik Dübelli Pabuç | Steel Anchor
| Yay Çeliği 2 mm | Spring Steel 2,0 mm
8 | CDPR 300 | CDPR 300
| C Köşebent | C Wall Angle
| 20x40x20x3000x0,5 | 20x40x20x3000x0,5
| Galvanize Çelik 0,5 mm | Galvanized Steel 0,5 mm
9 | KT 40 | KT 40
| Kenar Takozu | Wedge Clip
| Yay Çeliği 0,45 mm | Spring Steel 0,45 mm
10 | WL 3000 | WL 3000
| L Köşebent | L Wall Angle
| 20x40x3000x0,5 | 20x40x3000x0,5
| Galvanize Çelik 0,5 mm | Galvanized Steel 0,5 mm
11 | WKT 1 | WKT 1
| Kenar Takozu | Wedge Clip
| Yay Çeliği 0,45 mm | Spring Steel 0,45 mm
12 | HCLN 400 | HCLN 400
| Yarım Clip-in Profil | Yarım Clip-in Profil
| 18x29x4000x0,5 mm | 18x29x4000x0,5 mm
| Galvanize Çelik 0,5 mm | Galvanized Steel 0,5 mm
13 | FDPR-3000 | FDPR-3000
| F Profil | F Profile
| Alüminyum 1 mm | Aluminium 1 mm
14 | HDPR-40 | HDPR-40
| H Profil | H Profile
| 30x40x3000x1mm | 30x40x3000x1mm
| Alüminyum 1 mm | Aluminium 1 mm
15 | AS-GR1919-B04 | AS-GR1919-B04
| Grida L Profil | Grida L Wall Angle
| 19x19x3050x0,5mm | 19x19x3050x0,5mm
| Galvanize Çelik 0,5 mm | Galvanized Steel 0,5 mm
16 | AS-30 | AS-30
| Duvar Bağlantı Pabucu | Wall Anchor
| Galvanize Çelik 1,5 mm | Galvanized Steel 1,5 mm
| 30x50x100x1,5 | 30x50x100x1,5
17 | INT-CLPN 400 | INT-CLPN 400
| Clip-in Taşıyıcı Profil | Clip-in Profile
| 28x34x4000x0,4 mm | 28x34x4000x0,4 mm
| Galvanize Çelik 0,4 mm | Galvanized Steel 0,4 mm